## Troškovnik
Energo d.o.o., Rijeka
Sanacija dimovodnih kanala - Toplana Škurinje
TROŠKOVNIK
R.BR. | OPIS USLUGE | KOLIČINA | JEDINICA MJERE | JEDINIČNA CIJENA | UKUPNA CIJENA
1. | Spajanje cijevi iz kotla 2 u dimnjak Dobava materijala, izrada i montaža dimovodne cijevi. • Demontaža izolacije i rezanje cijevi fi 400mm, zakretanje za 90° te izrada redukcije na fi 500mm • Izrada cijevi fi 500 mm iz lima Db 2mm, dužine 9,5m. • Na početku cijevi fi 500 mm izraditi revizioni otvor • Izrada stupa iz cijevi fi 88,9 mm sa temeljnom pločom i sedlom zaa dosjed cijevi fi 500 mm. Visina stupa, približno 3,5 m • Zatvaranje blindom izrez fi 400 mm - kontinuirano zavariti • Probijanje otvora fi 600 mm u zidu Db 300 mm • Rezanje otvora fi 500 mm na poziciji uboda u dimnjak • Izrada skele • Nakon izrade i montaže sve izolirati izolacijom Db 50mm i aluminijskim limom 0,8 mm. | 1 | kpl |  | 0
2. | Rezanje cijevi iz kotla 1 i prebacivanje u drugu dimovodnu cijev Dobava materijala te izrada i montaža dimovodne cijevi • Izrada nove konzole koja će nositi kanal nakon rezanja i montaža na zid kotlovnice • Skidanje izolacije i rezanje kanala 720x720 mm na dva mjesta • Izrada novog kanala te spajanje na novu dimovodnu cijev, kanal dužine 3,5 m • Izrez 720x720 mm na staroj cijevi blindirati i izolirati • Izrada skele • Nakon izrade i montaže sve izolirati izolacijom Db 50mm i aluminijskim limom 0,8 mm. | 1 | kpl |  | 0
UKUPNA CIJENA BEZ PDV-a u EUR |  |  |  |  | 0
| U ______________, ________ 2026. |  |  |  | Ponuditelj:
________________